## Лист1
Однофазные стабилизаторы напряжения ТМ Volter (СНПТО)
Модель стабилизатора ТМ Volter | Диапазон входных фазных напряжений,В | Кол-во ступеней | Точность выходного напряжения, % | Фазное напряжение защитного отключения, В | Макс.вход-ной ток, А | Выходная мощность максимальная, кВт не более | Мощность при нижнем значении напряжения, кВт | Габариты , мм (высота-ширина-глубина) | Масса, не более, кг | Цена, в т.ч. НДС в руб.
СНПТО- 2 у | 150-260 | 7 | +5 -7,5 | 270 | 10 | 2.2 | 1.5 | 175х152х250 | 9.1 | 15180
СНПТО- 2 ш | 130-270 | 7 | +7,5 -10 | 285 | 10 | 2.2 | 1.3 | 175х152х250 | 9.3 | 15180
СНПТО- 2 пт | 150-245 | 16 | +2 -3 | 260 | 10 | 2.2 | 1.5 | 175х152х250 | 9 | 17470
СНПТО- 2 птс | 170-265 | 16 | +2 -3 | 285 | 10 | 2.2 | 1.7 | 175х152х250 | 9 | 17470
СНПТО- 4 у | 150-260 | 7 | +5 -7,5 | 270 | 16 | 3.5 | 2.4 | 350х420х160 | 21.8 | 27510
СНПТО- 4 ш | 130-270 | 7 | +7,5 -10 | 285 | 16 | 3.5 | 2.1 | 350х420х160 | 22.4 | 27510
СНПТО- 4 шс | 180-305 | 7 | +7,5 -10 | 325 | 16 | 3.5 | 2.9 | 350х420х160 | 22.4 | 27510
СНПТО- 4 шн | 90-245 | 7 | +7,5 -10 | 260 | 16 | 3.5 | 1.4 | 350х420х160 | 22.4 | 27510
СНПТО- 4 пт | 150-245 | 16 | +2 -3 | 260 | 16 | 3.5 | 2.4 | 350х420х160 | 21.6 | 31880
СНПТО- 4 птс | 170-265 | 16 | +2 -3 | 285 | 16 | 3.5 | 2.7 | 350х420х160 | 21.6 | 31880
СНПТО- 4 птш | 110-250 | 16 | +3,5 -5,5 | 270 | 16 | 3.5 | 1.7 | 350х420х160 | 21.6 | 31880
СНПТО- 4 птсш | 145-285 | 16 | +3,5 -5,5 | 300 | 16 | 3.5 | 2.3 | 350х420х160 | 21.6 | 31880
СНПТО- 4 птт | 160-250 | 36 | +0,7 -1,5 | 260 | 16 | 3.5 | 2.5 | 350х420х160 | 22 | 36240
СНПТО- 4 пттс | 175-260 | 36 | +0,7 -1,5 | 275 | 16 | 3.5 | 2.8 | 350х420х160 | 22 | 36240
СНПТО- 4 пттш | 110-270 | 36 | +1,5 -2,5 | 285 | 16 | 3.5 | 1.7 | 350х420х160 | 23 | 36240
СНПТО- 5,5 у | 150-260 | 7 | +5 -7,5 | 270 | 25 | 5.5 | 3.8 | 350х420х160 | 22.6 | 33410
СНПТО- 5,5 ш | 130-270 | 7 | +7,5 -10 | 285 | 25 | 5.5 | 3.2 | 350х420х160 | 24.3 | 33410
СНПТО- 5,5 шс | 180-305 | 7 | +7,5 -10 | 325 | 25 | 5.5 | 4.5 | 350х420х160 | 24.3 | 33410
СНПТО- 5,5 шн | 90-245 | 7 | +7,5 -10 | 260 | 25 | 5.5 | 2.3 | 350х420х160 | 24.3 | 33410
СНПТО- 5,5 пт | 150-245 | 16 | +2 -3 | 260 | 25 | 5.5 | 3.8 | 350х420х160 | 22.5 | 38420
СНПТО- 5,5 птс | 170-265 | 16 | +2 -3 | 285 | 25 | 5.5 | 4.2 | 350х420х160 | 22.5 | 38420
СНПТО- 5,5 птш | 110-250 | 16 | +3,5 -5,5 | 270 | 25 | 5.5 | 2.7 | 350х420х160 | 22.5 | 38420
СНПТО- 5,5 птсш | 145-285 | 16 | +3,5 -5,5 | 300 | 25 | 5.5 | 3.6 | 350х420х160 | 22.5 | 38420
СНПТО- 5,5 птр | 85-290 | 16 | +6,5 -8,5 | 300 | 25 | 5.5 | 2.1 | 350х420х160 | 30.2 | 40340
СНПТО- 5,5 птт | 160-250 | 36 | +0,7 -1,5 | 260 | 25 | 5.5 | 4 | 350х420х160 | 23 | 43440
СНПТО- 5,5 пттс | 175-260 | 36 | +0,7 -1,5 | 275 | 25 | 5.5 | 4.3 | 350х420х160 | 23 | 43440
СНПТО- 5,5 пттш | 110-270 | 36 | +1,5 -2,5 | 285 | 25 | 5.5 | 2.7 | 350х420х160 | 25 | 43440
СНПТО- 7 у | 150-260 | 7 | +5 -7,5 | 270 | 32 | 7 | 4.8 | 350х420х160 | 26.3 | 38200
СНПТО- 7 ш | 130-270 | 7 | +7,5 -10 | 285 | 32 | 7 | 4.2 | 350х420х160 | 28.4 | 38200
СНПТО- 7 шс | 180-305 | 7 | +7,5 -10 | 325 | 32 | 7 | 5.7 | 350х420х160 | 28.4 | 38200
СНПТО- 7 шн | 90-245 | 7 | +7,5 -10 | 260 | 32 | 7 | 2.8 | 350х420х160 | 28.4 | 38200
СНПТО- 7 пт | 150-245 | 16 | +2 -3 | 260 | 32 | 7 | 4.8 | 350х420х160 | 26.1 | 43880
СНПТО- 7 птс | 170-265 | 16 | +2 -3 | 285 | 32 | 7 | 5.4 | 350х420х160 | 26.1 | 43880
СНПТО- 7 птш | 110-250 | 16 | +3,5 -5,5 | 270 | 32 | 7 | 3.5 | 350х420х160 | 26.1 | 43880
СНПТО- 7 птсш | 145-285 | 16 | +3,5 -5,5 | 300 | 32 | 7 | 4.6 | 350х420х160 | 26.1 | 43880
СНПТО- 7 птр | 85-290 | 16 | +6,5 -8,5 | 300 | 32 | 7 | 2.7 | 350х420х160 | 31.9 | 46070
СНПТО- 7 птт | 160-250 | 36 | +0,7 -1,5 | 260 | 32 | 7 | 5 | 350х420х160 | 27 | 49440
СНПТО- 7 пттс | 175-260 | 36 | +0,7 -1,5 | 275 | 32 | 7 | 5.6 | 350х420х160 | 27 | 49440
СНПТО- 7 пттш | 110-270 | 36 | +1,5 -2,5 | 285 | 32 | 7 | 3.5 | 350х420х160 | 29 | 49440
СНПТО- 9 у | 150-260 | 7 | +5 -7,5 | 270 | 40 | 9 | 6 | 350х420х160 | 29.5 | 45190
СНПТО- 9 ш | 130-270 | 7 | +7,5 -10 | 285 | 40 | 9 | 5.2 | 350х420х160 | 29.9 | 45190
СНПТО- 9 шс | 180-305 | 7 | +7,5 -10 | 325 | 40 | 9 | 7.2 | 350х420х160 | 29.9 | 45190
СНПТО- 9 шн | 90-245 | 7 | +7,5 -10 | 260 | 40 | 9 | 3.6 | 350х420х160 | 29.9 | 45190
СНПТО- 9 пт | 150-245 | 16 | +2 -3 | 260 | 40 | 9 | 6 | 350х420х160 | 29.2 | 51960
СНПТО- 9 птс | 170-265 | 16 | +2 -3 | 285 | 40 | 9 | 6.8 | 350х420х160 | 29.2 | 51960
СНПТО- 9 птш | 110-250 | 16 | +3,5 -5,5 | 270 | 40 | 9 | 4.4 | 350х420х160 | 29.2 | 51960
СНПТО- 9 птсш | 145-285 | 16 | +3,5 -5,5 | 300 | 40 | 9 | 5.8 | 350х420х160 | 29.2 | 51960
СНПТО- 9 птр | 85-290 | 16 | +6,5 -8,5 | 300 | 40 | 9 | 3.4 | 350х420х160 | 32.4 | 54560
СНПТО- 9 птт | 145-255 | 36 | +1 -2 | 270 | 40 | 9 | 5.8 | 450х420х190 | 34 | 63090
СНПТО- 9 пттс | 160-270 | 36 | +1 -2 | 275 | 40 | 9 | 6.4 | 450х420х190 | 34 | 63090
СНПТО- 9 пттш | 110-270 | 36 | +1,5 -2,5 | 285 | 40 | 9 | 4.4 | 450х420х190 | 36.1 | 63090
СНПТО- 11 у | 150-260 | 7 | +5 -7,5 | 270 | 50 | 11 | 7.5 | 350х420х190 | 34.3 | 50870
СНПТО- 11 ш | 130-270 | 7 | +7,5 -10 | 285 | 50 | 11 | 6.5 | 350х420х190 | 36.1 | 50870
СНПТО- 11 шс | 180-305 | 7 | +7,5 -10 | 325 | 50 | 11 | 9 | 350х420х190 | 36.1 | 50870
СНПТО- 11 шн | 90-245 | 7 | +7,5 -10 | 260 | 50 | 11 | 4.5 | 350х420х190 | 36.1 | 50870
СНПТО- 11 пт | 145-245 | 16 | +2 -3 | 260 | 50 | 11 | 7.3 | 350х420х190 | 33.8 | 56100
СНПТО- 11 птс | 170-265 | 16 | +2 -3 | 285 | 50 | 11 | 8.5 | 350х420х190 | 33.8 | 56100
СНПТО- 11 птш | 110-250 | 16 | +3,5 -5,5 | 270 | 50 | 11 | 5.5 | 350х420х190 | 33.8 | 56100
СНПТО- 11 птсш | 145-285 | 16 | +3,5 -5,5 | 300 | 50 | 11 | 7.2 | 350х420х190 | 33.8 | 56100
СНПТО- 11 птр | 85-290 | 16 | +6,5 -8,5 | 300 | 50 | 11 | 4.2 | 350х420х190 | 39.1 | 58910
СНПТО-11 птт | 145-255 | 36 | +1 -2 | 270 | 50 | 11 | 7.3 | 450х420х190 | 39.5 | 71610
СНПТО- 11 пттс | 160-270 | 36 | +1 -2 | 285 | 50 | 11 | 8 | 450х420х190 | 39.5 | 71610
СНПТО- 11 пттш | 110-270 | 36 | +1,5 -2,5 | 285 | 50 | 11 | 5.5 | 450х420х190 | 41.6 | 71610
СНПТО- 14 у | 150-260 | 7 | +5 -7,5 | 270 | 63 | 14 | 9.5 | 350х420х190 | 37.2 | 55660
СНПТО- 14 ш | 130-270 | 7 | +7,5 -10 | 285 | 63 | 14 | 8.2 | 350х420х190 | 39.8 | 55660
СНПТО- 14 шс | 180-305 | 7 | +7,5 -10 | 325 | 63 | 14 | 11.3 | 350х420х190 | 39.8 | 55660
СНПТО- 14 шн | 90-245 | 7 | +7,5 -10 | 260 | 63 | 14 | 5.6 | 350х420х190 | 39.8 | 55660
СНПТО- 14 пт | 145-245 | 16 | +2 -3 | 260 | 63 | 14 | 9.1 | 350х420х190 | 37 | 61120
СНПТО- 14 птс | 170-265 | 16 | +2 -3 | 285 | 63 | 14 | 10.7 | 350х420х190 | 37 | 61120
СНПТО- 14 птш | 110-250 | 16 | +3,5 -5,5 | 270 | 63 | 14 | 6.9 | 350х420х190 | 37 | 61120
СНПТО- 14 птсш | 145-285 | 16 | +3,5 -5,5 | 300 | 63 | 14 | 9.1 | 350х420х190 | 37 | 61120
СНПТО- 14 птр | 85-290 | 16 | +6,5 -8,5 | 300 | 63 | 14 | 5.3 | 450х420х190 | 48 | 64180
77710
СНПТО-14 птт | 145-255 | 36 | +1 -2 | 270 | 63 | 14 | 9.1 | 450х420х190 | 44 | 77710
СНПТО- 14 пттс | 160-270 | 36 | +1 -2 | 285 | 63 | 14 | 10.1 | 450х420х190 | 44 | 77710
СНПТО- 14 пттш | 110-270 | 36 | +1,5 -2,5 | 285 | 63 | 14 | 6.9 | 450х420х190 | 45.8 | 77710
СНПТО- 18 у | 150-260 | 7 | +5 -7,5 | 270 | 80 | 18 | 12 | 650х420х190 | 49.6 | 67020
СНПТО- 18 ш | 130-270 | 7 | +7,5 -10 | 285 | 80 | 18 | 10.5 | 650х420х190 | 52.3 | 67020
СНПТО- 18 шс | 180-305 | 7 | +7,5 -10 | 325 | 80 | 18 | 14.4 | 650х420х190 | 52.3 | 67020
СНПТО- 18 шн | 90-245 | 7 | +7,5 -10 | 260 | 80 | 18 | 7.2 | 650х420х190 | 52.3 | 73790
СНПТО-18 пт | 145-245 | 16 | +2 -3 | 260 | 80 | 18 | 11.6 | 650х420х190 | 50.1 | 73790
СНПТО- 18 птс | 170-265 | 16 | +2 -3 | 285 | 80 | 18 | 13.6 | 650х420х190 | 50.1 | 73790
СНПТО- 18 птш | 110-250 | 16 | +3,5 -5,5 | 270 | 80 | 18 | 8.85 | 650х420х190 | 50.1 | 72910
СНПТО- 22 у | 150-260 | 7 | +5 -7,5 | 270 | 100 | 22 | 15 | 650х420х190 | 52.1 | 72910
СНПТО- 22 ш | 130-270 | 7 | +7,5 -10 | 285 | 100 | 22 | 13 | 650х420х190 | 61.9 | 72910
СНПТО- 22 шс | 180-305 | 7 | +7,5 -10 | 325 | 100 | 22 | 18 | 650х420х190 | 61.9 | 72910
СНПТО- 22 шн | 90-245 | 7 | +7,5 -10 | 260 | 100 | 22 | 9 | 650х420х190 | 61.9 | 80120
СНПТО-22 пт | 145-245 | 16 | +2 -3 | 260 | 100 | 22 | 14.5 | 650х420х190 | 53.7 | 80120
СНПТО- 22 птс | 170-265 | 16 | +2 -3 | 285 | 100 | 22 | 17 | 650х420х190 | 53.7 | 80120
СНПТО- 22 птш | 110-250 | 16 | +3,5 -5,5 | 270 | 100 | 22 | 11 | 650х420х190 | 53.7 | 120540
СНПТО- 27 у | 150-260 | 7 | +5 -7,5 | 270 | 125 | 27 | 18.8 | 650х420х190 | 64.4 | 120540
СНПТО- 27 ш | 130-270 | 7 | +7,5 -10 | 285 | 125 | 27 | 16.3 | 650х420х190 | 66.9 | 120540
СНПТО- 27 шс | 180-305 | 7 | +7,5 -10 | 325 | 125 | 27 | 22.5 | 650х420х190 | 66.9 | 120540
СНПТО- 27 шн | 90-245 | 7 | +7,5 -10 | 260 | 125 | 27 | 11.2 | 650х420х190 | 66.9 | 132350
СНПТО-27 пт | 140-250 | 16 | +2,5 -3,5 | 260 | 125 | 27 | 17.5 | 650х420х190 | 64.6 | 132350
СНПТО-27 птс | 180-255 | 16 | +1,5 -2,5 | 275 | 125 | 27 | 22.5 | 650х420х190 | 64.6 | 132350
Трехфазные стабилизаторы напряжения Volter (СНПТТ)
Трехфазные стабилизаторы напряжения Volter (СНПТТ) мощностью от 12 кВт до 81 кВт состоят из из трех однофазных блоков (СНПТО), соединенных по схеме «звезда» с обязательной входной нейтралью.
Модель стабилизатора ТМ Volter | Диапазон входных фазных напряжений,В | Кол-во ступеней | Точность выходного напряжения, % | Фазное напряжение защитного отключения, В | Макс.вход-ной ток, А | Выходная мощность максимальная, кВт не более | Мощность при нижнем значении напряжения, кВт | Габариты, мм (высота-ширина-глубина) | Масса, не более, кг | Цена, в т.ч. НДС в руб.
СНПТТ-100у | 150-260 | 7 | +5 -7,5 | 270 | 160 | 105 | 72 | 4 х 1200х460х210 | 400 | 601110
СНПТТ-100пт | 140-250 | 16 | +2,5 -3,5 | 270 | 160 | 105 | 67.2 | 4 х 1200х460х210 | 400 | 663670
СНПТТ-100птс | 180-255 | 16 | +1,5 -2,5 | 275 | 160 | 105 | 86.4 | 4 х 1200х460х210 | 400 | 663670
СНПТТ- 150 у | 150-260 | 7 | +5 -7,5 | 270 | 250 | 165 | 110 | 4 х 1500х560х250 | 550 | 847860
СНПТТ- 200 у | 150-260 | 7 | +5 -7,5 | 270 | 320 | 210 | 145 | 4 х 1500х560х250 | 650 | 1283670
Значения первичных индексов стабилизаторов TM Volter:
У-узкого диапазона входных напряжений, Ш-широкого диапазона входных напряжений, ПТ-повышенной точности выходного напряжения, ПТТ-повышенной точности точный выходного напряжения.
(Пример: СНПТО-9ш- стабилизатор напряжения однофазный мощностью 9 кВт широкого диапазона входных напряжений, СНПТО-14пт- стабилизатор напряжения однофазный мощностью 14 кВт повышенной точности выходного напряжения , СНПТТ-27у- стабилизатор напряжения трехфазный мощностью 27 кВт узкого диапазона входных напряжений.)
Значения вторичных индексов стабилизаторов TM Volter:
С-с завышенным пределом входных напряжений, Н-с заниженным пределом входных напряжений, Ш-широкого диапазона входных напряжений, СШ-широкого диапазона с завышенным пределом входных напряжений, Р-расширенного диапазона входных напряжений.
(Пример: СНПТО-5,5 птсш- стабилизатор напряжения однофазный мощностью 5,5 кВт повышенной точности широкого диапазона с завышенным пределом входных напряжений, СНПТТ-42шн- стабилизатор напряжения трехфазный мощностью 42 кВт широкого диапазона с заниженным пределом входных напряжений, СНПТО-7птр- стабилизатор напряжения однофазный мощностью 7 кВт повышенной точности расширенного диапазона входных напряжений.)